## RAMPA
| ANEXO VI - PLANILHA DE QUANTITATIVOS |  | DATA
OBRA: SERVIÇOS DE CONCLUSÃO DE RAMPA E DEMOLIÇÃO DE ESCADA DA ESCOLA DA UNIDADE OPERACIONAL SESC ANANINDEUA
EMPRESA:
RESPONSÁVEL TÉCNICO:
ITEM | ESPECIFICAÇÕES DOS SERVIÇOS | UNID. | QUANT. | PREÇOS
|  |  |  | UNIT. | TOTAL
1.0 | SERVIÇOS PRELIMINARES
1.1 | Taxas e emolumentos | cj | 1
1.2 | Mobilização e desmobilização | cj | 1
1.3 | Equipamentos de proteção individual e coletivo - EPI's e EPC's | cj | 1
1.4 | Elaboração de Projeto Estrutural em concreto armado da rampa lateral de acesso da Escola | unid | 1
| Total do Item |  |  |  | 0
2.0 | BLOCO DA ESCOLA: Conclusão dos Serviços de Construção Civil
2.1 | Rampa de Acesso
2.1.1 | INFRA ESTRUTURA - FUNDAÇÃO
2.1.1.1 | Escavação manual em material de 1ª categoria | m³ | 7.5
2.1.1.2 | Ferro CA 50 A | kg | 155
2.1.1.3 | Ferro CA 60 B | kg | 65
2.1.1.4 | Arame recozido n.º 18 | kg | 1
2.1.1.5 | Forma de madeira | m² | 6.4
2.1.1.6 | Preparo e lanç. de lastro concreto magro, Fck = 15 MPa, e=3,0 cm | m³ | 0.1
2.1.1.7 | Preparo e lançamento de concreto com Fck = 30 MPa | m³ | 2
| Total do Item |  |  |  | 0
2.1.2 | ESTRUTURA - SUPER ESTRUTURA DE CONCRETO
Preparo e lançamento de concreto com Fck = 30 MPa
2.1.2.1 | Pilares | m³ | 2.15
2.1.2.2 | Vigas cintas, intermediárias e invertida | m³ | 7.5
2.1.2.3 | Laje da rampa de acesso | m³ | 14
2.1.2.4 | Laje do patamar de acesso na cota +3,36 m | m³ | 6
2.1.2.5 | Ferro CA 50 A | kg | 2200
2.1.2.6 | Ferro CA 60 B | kg | 800
2.1.2.7 | Arame recozido n.º 18 | kg | 4
2.1.2.8 | Forma de madeira | m² | 264.6
| Total do Item |  |  |  | 0
2.1.3 | ELEMENTOS DE VEDAÇÃO / IMPERMEABILIZAÇÃO
2.1.3.1 | Alvenaria de elevação com tijolo cerâmico 8 furos, assentes com argamassa impermeabilizada com Vedacit | m² | 43
2.1.3.2 | Chapisco no traço 1:3 (cimento e areia) impermeabilizado com Vedacit | m² | 43
2.1.3.3 | Reboco Paulista no traço 1:1:5 (cimento, cal e areia) impermeabilizado com Vedacit | m² | 43
| Total do Item |  |  |  | 0
2.2 | Escada de acesso do Anfiteatro
2.2.1 | DEMOLIÇÕES RETIRADAS
2.2.1.1 | Demolição sem reaproveitamento de escada em concreto armado, incluíndo parte de duas vigas em balanço | m³ | 40
2.2.1.2 | Demolição sem reaproveitamento de alvenaria de 1/2 vez | m³ | 10
2.2.1.3 | Retirada de entulho | m³ | 50
| Total do Item |  |  |  | 0
3.0 | SISTEMA DE TRATAMENTO DE ESGOTO
3.1 | Escavação manual em material de 1ª categoria | m³ | 3.6
3.2 | Limpeza interna de fossa séptica com retirada total de resíduos | unid | 1
3.3 | Ampliação da fossa séptica, com anéis de alvenaria em tijolo maciço requeimado, sendo Ø da fossa de 3,00 m e altura a ampliar de 0,60 m, incluíndo revisão na tampa de concreto e nas alturas dos tubos de PVC esgoto de chegada | cj | 1
| Total do Item |  |  |  | 0
4.0 | ABRIGO CASA DE BOMBAS INCÊNDIO
4.1 | Execução de Abrigo Casa de Bombas Incêndio, de (1,00Lx3,00Cx2,10H) m em alvenaria 1/2 vez com chapisco e reboco, laje de piso interno e laje de cobertura, gradil metálico com tela artística # 2x2 cm em abrir de duas folhas, pintura de proteção metálica tipo zarcão e de acabamento em esmalte sintético cor cinza e tinta acrílica cor bege na alvenaria interna e externa, inclusive com calçada em concreto armado e 4 (quatro) bases em concreto e dimensões (0,30Lx0,50Cx0,20H) m | cj | 1
| Total do Item |  |  |  | 0
| TOTAL GERAL |  |  |  | 0